## Ruler
Comment | Designator | Footprint | LCSC
CR2032 | BT1 | MOD:CR2032-BS-6-1 | C70377
22uF | C2,C1 | Capacitors_SMD:C_0603 | C59461
10nF | C3 | Capacitors_SMD:C_0805 | C1710
BLUE | D1 | LEDs:LED_0805 | C2293
YLW | D2 | LEDs:LED_0805 | C2296
10K | R1,R2 | Resistors_SMD:R_0805 | C17414
1K | R3 | Resistors_SMD:R_0805
Push_SW | SW1 | Buttons_Switches_SMD:SW_SPST_SKQG | C318889
NE555DR | U1 | Housings_SOIC:SOIC-8_3.9x4.9mm_Pitch1.27mm | C7593